## 流出量計算
Ⅰ 流出量の計算
1 | 計画最大雨水量
Ｑ＝Ｃ×Ｉ×Ａ
Ｑ ： 計画最大雨水量（ｍ3／hr）
Ｃ ： 総括流出係数
|  | Ｉ ： 平均降雨強度 | 50 | （ｍｍ／hr）
Ａ ： 集水面積（㎡）
|  | 工 種 別 | 流出係数 | 工 種 別 | 流出係数
|  | 屋 根 | 0.95 | アスファルト・コンクリート舗装 | 0.9
|  | 透水性舗装 | 0.8 | その他 | 0.3
|  | 緑地 | 0.25
2 | 計画最大雨水量Qの算出
|  | 工 種 | C：流出係数 | Ａ：集水面積（㎡） | C×A | Ｑ：（ｍ3／hr）
|  | 屋 根 | 0.95
|  | アスファルト・コンクリート舗装 | 0.9
|  | 透水性舗装 | 0.8
|  | その他 | 0.3
|  | 緑地 | 0.25
|  | 計 |  | 0 | 0

## 浸透施設設計
Ⅱ 浸透施設設計
1 | 土質と飽和透水係数
|  | 土 質 |  |  | ローム
|  | 飽和透水係数 ko （m/hr） |  |  | 0.144 | ←現場透水試験結果を入力してください。
試験実施していない場合は、4.0×10-3ｃｍ/sec(0.144m/hr)を入力してください。
2 | 浸透施設の設計処理量
| 2.1 | 基準浸透量
雨水浸透施設の浸透量は公益社団法人雨水貯留浸透技術協会発行の「増補改訂 雨水浸透施設技術指針（案）調査・計画編」
を参考として算定する。
Qｆ ＝ K × ｆ
Qｆ ： 基準浸透量 （ｍ3／hr）
K ： 比浸透量 （㎡）
ｆ ： 土壌の飽和透水係数 （ｍ/hr）
| 2.2 | 基準貯留量
貯留量は、空隙率Tvを用いて算出する。
Qt ＝ V × Tv
Qｔ ： 基準貯留量 （ｍ3）
V ： 体積 （ｍ3）
Tv ： 空隙率 （％）
| 2.3 | 基準処理量
Qd ＝ Qｆ ＋ Qｔ
Qｄ ： 基準処理量 （ｍ3／hr）
Qｆ ： 基準浸透量 （ｍ3／hr）
Qｔ ： 基準貯留量 （ｍ3）
3 | 施設の設置 |  |  | （基準処理量の算出は次ページ以降参照）
|  | 名 称 |  |  | 寸法 | 基準処理量 | 数 量 | 単 位 | 処理量
[6 empty] | Qd（ｍ3/hr） |  |  | ΣQd（ｍ3/hr）
|  | 浸透丸桝（側面・底面） | [5 empty] | 個
|  | 浸透丸桝（底面） | [5 empty] | 個
|  | 矩形浸透丸桝 | [5 empty] | 個
|  | 浸透角形桝（底面） | [5 empty] | 個
|  | 浸透ﾄﾚﾝﾁ | [5 empty] | ｍ
|  | 浸透側溝 | [5 empty] | ｍ
|  | 大型貯留槽（側面底面） | [5 empty] | 個
|  | 大型貯留槽（底面） | [5 empty] | 個
|  | 計 |  |  | ＊＊＊ | ＊＊＊ | ＊＊＊ | ＊＊＊ | 0
4 | 判定
|  |  |  | 流出量Q | 処理量ΣQd | 判定
|  |  |  | （ｍ3/hr） | （ｍ3/hr）
|  |  |  | #VALUE! | 0 | #VALUE!

## 浸透丸桝（側面・底面）
浸透丸桝（側面・底面）の処理量計算
1 | 設計条件
|  | 浸透桝 | 円筒形 | [11 empty] | 構造図
|  | 砕石等の | 立方形 | [9 empty] | 幅・奥行：W＝ |  |  | mm
|  | 設置形状 | [11 empty] | 外径φ1＝ |  | mm
|  | 浸透面 | 側面・底面 | [10 empty] | 内径φ2= |  | mm
|  | 設計水頭 | H≦1.5ｍ |  | 1.5＜H≦5.0ｍ |  | H≦5.0ｍ
|  | 施設規模 | W≦１ｍ |  | W≦１ｍ |  | 1ｍ＜W≦10ｍ |  | 10ｍ＜W≦80ｍ |  |  | 埋戻土
|  | 基本式 | K=aHH+bH+c |  | K=2.6731*P+3.5881 |  | K=aH+b
H（ｍ）
W（ｍ）
|  | L(m) | ＊＊＊ |  |  |  | ＊＊＊ |  | ＊＊＊ |  |  | 透水シート
|  | a | 0.120*W+0.985 |  | P=2H2*W+H*W2 |  | -0.453WW+8.289W+0.753 |  | 0.747W+21.355
|  |  | 不適合 |  | 不適合 |  | 不適合 |  | 不適合 |  |  | 浸透桝
|  | ｂ | 7.837*W+0.82 |  | - |  | 1.458WW+1.27W+0.362 |  | 1.263WW+4.295W-7.649
|  |  | 不適合 |  | - |  | 不適合 |  | 不適合 | [7 empty] | ｈ= | mm
|  | ｃ | 2.858*W-0.283 |  | - |  | - |  | - |  |  | 単粒度砕石
|  |  | 不適合 |  | - |  | - |  | - | [7 empty] | H＝ | mm
|  | K | [12 empty] | 敷砂
（単位：ｍｍ）
2 | 基準浸透量 | [10 empty] | ※略図ですので、参考としてください。
Qｆ ＝ K × ｆ
Qｆ ： 基準浸透量 （ｍ3／hr）
|  |  | K ： 比浸透量 |  |  |  | ＝ | 0 |  | 材 料 | 空隙率（％）
|  |  | ｆ ： 土壌の飽和透水係数 （ｍ/hr） |  |  |  | ＝ | 0.144 |  | 単粒度砕石（３号・４号） | 30～40
[10 empty] | プラスチック製貯留材 | 使用する製品のカタログ値を採用
|  | Qｆ ＝ | 0 | （ｍ3／hr）
3 | 基準貯留量
Qt ＝ （ W ・W ・H －π・φ1・φ1／４ ・ ｈ ） ・ Tv ＋ π ・φ2・φ2／４ ・ ｈ
Qｔ ： 基準貯留量 （ｍ3）
|  |  | Tv ： 空隙率 （％） |  | ＝ | 40
|  | W (m) | H (m) | φ1 (m) | φ2 (m) | ｈ (m) | W・W・H | π・φ1・φ1 ／４ ・ ｈ | π・φ2・φ2 ／４ ・ ｈ | Qt
π≒3.14159265358979
4 | 基準処理量
Qd ＝ Qｆ ＋ Qｔ
|  | ＝ |  | ＋
|  | ＝ |  | （ｍ3／hr／個）

## 浸透丸桝 (底面)
浸透丸桝（底面）の処理量計算
1 | 設計条件
|  | 浸透桝 | 円筒形 | [10 empty] | 構造図
|  | 砕石等の | 立方形 | [8 empty] | 幅・奥行：W＝ |  |  | mm
|  | 設置形状 | [10 empty] | 外径φ1＝ |  | mm
|  | 浸透面 | 底面 | [9 empty] | 内径φ2= |  | mm
|  | 設計水頭 | H≦5.0ｍ
|  | 施設規模 | W≦１ｍ |  | 1ｍ＜W≦10ｍ |  | 10ｍ＜W≦80ｍ |  |  |  | 埋戻土
|  | 基本式 | K=aH+b
H（ｍ）
W（ｍ）
|  | L(m) | ＊＊＊ |  | ＊＊＊ |  | ＊＊＊
|  | a | 1.676W-0.137 |  | -0.204WW+3.166W-1.936 |  | 1.265W-15.670
|  |  | 不適合 |  | 不適合 |  | 不適合 |  |  |  | 浸透桝
|  | ｂ | 1.496WW+0.671W-0.015 |  | 1.345WW+0.736W+0.251 |  | 1.259WW+2.336W-8.13
|  |  | 不適合 |  | 不適合 |  | 不適合 | [8 empty] | ｈ= | mm
|  | ｃ | - |  | - |  | - |  |  |  | 単粒度砕石
|  |  | - |  | - |  | - |  |  |  | 透水シート |  |  |  |  | H＝ | mm
|  | K | [11 empty] | 敷砂
（単位：ｍｍ）
2 | 基準浸透量 | [10 empty] | ※略図ですので、参考としてください。
Qｆ ＝ K × ｆ
Qｆ ： 基準浸透量 （ｍ3／hr）
|  |  | K ： 比浸透量 |  |  |  | ＝ | 0 |  | 材 料 | 空隙率（％）
|  |  | ｆ ： 土壌の飽和透水係数 （ｍ/hr） |  |  |  | ＝ | 0.144 |  | 単粒度砕石（３号・４号） | 30～40
[10 empty] | プラスチック製貯留材 | 使用する製品のカタログ値を採用
|  | Qｆ ＝ | 0 | （ｍ3／hr）
3 | 基準貯留量
Qt ＝ （ W ・W ・H －π・φ1・φ1／４ ・ ｈ ） ・ Tv ＋ π ・φ2・φ2／４ ・ ｈ
Qｔ ： 基準貯留量 （ｍ3）
|  |  | Tv ： 空隙率 （％） |  | ＝ | 40
|  | W (m) | H (m) | φ1 (m) | φ2 (m) | ｈ (m) | W・W・H | π・φ1・φ1 ／４ ・ ｈ | π・φ2・φ2 ／４ ・ ｈ | Qt
π≒3.14159265358979
4 | 基準処理量
Qd ＝ Qｆ ＋ Qｔ
|  | ＝ |  | ＋
|  | ＝ |  | （ｍ3／hr／個）

## 矩形浸透丸桝
矩形浸透丸桝の処理量計算
1 | 設計条件 | [12 empty] | 構造図
|  | 浸透桝 | 円筒形 | [8 empty] | 幅（短辺）：W＝ |  |  | mm
|  | 砕石等の | 矩形 | [8 empty] | 奥行（長辺）：L＝ |  |  | mm
|  | 設置形状 | [10 empty] | 外径φ1＝ |  | mm
|  | 浸透面 | 側面・底面 | [9 empty] | 内径φ2= |  | mm
|  | 設計水頭 | H≦5.0ｍ
|  | 施設規模 | L≦200ｍ W≦5ｍ | [7 empty] | 埋戻土
|  | 基本式 | K=aH+b
H（ｍ）
W（ｍ）
L(m)
|  | a | 3.297L+（1.971W+4.663）
|  |  | 不適合 | [7 empty] | 浸透桝
|  | ｂ | （1.401W+0.684）L+（1.214W-0.834）
|  |  | 不適合 | [12 empty] | ｈ= | mm
|  | ｃ | - | [7 empty] | 単粒度砕石
|  |  | - | [7 empty] | 透水シート |  |  |  |  | H＝ | mm
|  | K | [11 empty] | 敷砂
（単位：ｍｍ）
2 | 基準浸透量 | [10 empty] | ※略図ですので、参考としてください。
Qｆ ＝ K × ｆ
Qｆ ： 基準浸透量 （ｍ3／hr）
|  |  | K ： 比浸透量 |  |  |  | ＝ |  |  | 材 料 | 空隙率（％）
|  |  | ｆ ： 土壌の飽和透水係数 （ｍ/hr） |  |  |  | ＝ | 0.144 |  | 単粒度砕石（３号・４号） | 30～40
[10 empty] | プラスチック製貯留材 | 使用する製品のカタログ値を採用
|  | Qｆ ＝ |  | （ｍ3／hr）
3 | 基準貯留量
Qt ＝ （ W ・W ・H －π・φ1・φ1／４ ・ ｈ ） ・ Tv ＋ π ・φ2・φ2／４ ・ ｈ
Qｔ ： 基準貯留量 （ｍ3）
|  |  | Tv ： 空隙率 （％） |  | ＝ | 40
|  | W (m) | H (m) | φ1 (m) | φ2 (m) | ｈ (m) | W・W・H | π・φ1・φ1 ／４ ・ ｈ | π・φ2・φ2 ／４ ・ ｈ | Qt
π≒3.14159265358979
4 | 基準処理量
Qd ＝ Qｆ ＋ Qｔ
|  | ＝ |  | ＋
|  | ＝ |  | （ｍ3／hr／個）

## 浸透角形桝 (底面)
浸透角形桝（底面）の処理量計算
1 | 設計条件
|  | 浸透桝 | 角形（正方形） | [10 empty] | 構造図
|  | 砕石等の | 立方形 | [8 empty] | 幅・奥行：W＝ |  |  | mm
|  | 設置形状 | [10 empty] | 外幅B1＝ |  | mm
|  | 浸透面 | 底面 | [9 empty] | 内幅B2= |  | mm
|  | 設計水頭 | H≦5.0ｍ
|  | 施設規模 | W≦１ｍ |  | 1ｍ＜W≦10ｍ |  | 10ｍ＜W≦80ｍ |  |  |  | 埋戻土
|  | 基本式 | K=aH+b
H（ｍ）
W（ｍ）
|  | L(m) | ＊＊＊ |  | ＊＊＊ |  | ＊＊＊
|  | a | 1.676W-0.137 |  | -0.204WW+3.166W-1.936 |  | 1.265W-15.670
|  |  | 不適合 |  | 不適合 |  | 不適合 |  |  |  | 浸透桝
|  | ｂ | 1.496WW+0.671W-0.015 |  | 1.345WW+0.736W+0.251 |  | 1.259WW+2.336W-8.13
|  |  | 不適合 |  | 不適合 |  | 不適合 | [8 empty] | ｈ= | mm
|  | ｃ | - |  | - |  | - |  |  |  | 単粒度砕石
|  |  | - |  | - |  | - |  |  |  | 透水シート |  |  |  |  | H＝ | mm
|  | K | [11 empty] | 敷砂
（単位：ｍｍ）
2 | 基準浸透量 | [10 empty] | ※略図ですので、参考としてください。
Qｆ ＝ K × ｆ
Qｆ ： 基準浸透量 （ｍ3／hr）
|  |  | K ： 比浸透量 |  |  |  | ＝ | 0 |  | 材 料 | 空隙率（％）
|  |  | ｆ ： 土壌の飽和透水係数 （ｍ/hr） |  |  |  | ＝ | 0.144 |  | 単粒度砕石（３号・４号） | 30～40
[10 empty] | プラスチック製貯留材 | 使用する製品のカタログ値を採用
|  | Qｆ ＝ | 0 | （ｍ3／hr）
3 | 基準貯留量
Qt ＝ （ W ・ W ・ H － B1 ・ B1 ・ ｈ ） ・ Tv ＋ B2 ・ B2 ・ ｈ
Qｔ ： 基準貯留量 （ｍ3）
|  |  | Tv ： 空隙率 （％） |  | ＝ | 40
|  | W (m) | H (m) | B1 (m) | B2(m) | ｈ (m) | W・W・H | B1・B1・ｈ | B2・B2・ｈ | Qt
4 | 基準処理量
Qd ＝ Qｆ ＋ Qｔ
|  | ＝ |  | ＋
|  | ＝ |  | （ｍ3／hr／個）

## 浸透トレンチ
浸透トレンチの処理量計算
1 | 設計条件
構造図
[10 empty] | 幅 W＝ |  | ｍｍ
|  | 設置形状 | 浸透トレンチ | [5 empty] | 外径φ1＝ |  |  | ｍｍ
|  | 浸透面 | 側面・底面 | [5 empty] | 内径φ2= |  |  | ｍｍ
|  | 設計水頭 | H≦1.5ｍ
|  | 施設規模 | W≦1.5ｍ |  |  | 埋戻土
|  | 基本式 | K=aH+b
H（ｍ）
W（ｍ）
|  | L(m) | ＊＊＊ |  |  | 透水シート
|  | a | 3.093
|  | ｂ | 1.34*W+0.677 |  |  | 透水管 | [6 empty] | H= | ｍｍ
不適合
K
単粒度砕石
|  | 長さは１ｍ当りで計算する。 |  |  |  | φ30orφ40
敷砂
（単位：ｍｍ）
2 | 基準浸透量 | [6 empty] | ※略図ですので、参考としてください。
Qｆ ＝ K × ｆ
Qｆ ： 基準浸透量 （ｍ3／hr）
|  |  | K ： 比浸透量 |  |  |  |  | ＝
|  |  | ｆ ： 土壌の飽和透水係数 （ｍ/hr） |  |  |  |  | ＝ |  | 0.144
|  | Qｆ ＝ |  | （ｍ3／hr）
3 | 基準貯留量
Qt ＝ （ W ・H －π・φ1・φ1／４ ） ・ Tv ＋ π ・φ2・φ2／４
Qｔ ： 基準貯留量 （ｍ3）
|  |  | Tv ： 空隙率 （％） |  | ＝ | 40 | （単粒度砕石φ３０）
|  | W (m) | H (m) | φ1 (m) | φ2 (m) |  | W ・H |  | π・φ1・φ1 ／４ |  | π・φ2・φ2 ／４ | Qt
π≒3.14159265358979
4 | 基準処理量
Qd ＝ Qｆ ＋ Qｔ
|  | ＝ |  | ＋
|  | ＝ |  | （ｍ3／hr／ｍ）

## 浸透側溝
浸透側溝の処理量計算
1 | 設計条件
構造図
幅 W＝
|  | 設置形状 | 浸透側溝 | [5 empty] | 外幅B1＝
|  | 浸透面 | 側面・底面 | [5 empty] | 内幅B2=
|  | 設計水頭 | H≦1.5ｍ
|  | 施設規模 | W≦1.5ｍ |  |  | 埋戻土
|  | 基本式 | K=aH+b
H（ｍ）
W（ｍ）
|  | L(m) | ＊＊＊ |  |  | 透水シート | [6 empty] | ｈ2＝
|  | a | 3.093
|  | ｂ | 1.34*W+0.677 |  |  | 浸透側溝
不適合
|  | K | [10 empty] | ｈ1＝
単粒度砕石
|  | 長さは１ｍ当りで計算する。 |  |  |  | φ30orφ40 | [6 empty] | H=
敷砂
（単位：ｍｍ）
2 | 基準浸透量 | [6 empty] | ※略図ですので、参考としてください。
Qｆ ＝ K × ｆ
Qｆ ： 基準浸透量 （ｍ3／hr）
|  |  | K ： 比浸透量 |  |  |  |  | ＝
|  |  | ｆ ： 土壌の飽和透水係数 （ｍ/hr） |  |  |  |  | ＝ |  | 0.144
|  | Qｆ ＝ |  | （ｍ3／hr）
3 | 基準貯留量
Qt ＝ （ W ・H －B1・ｈ１ ） ・ Tv ＋ B２・ｈ２
Qｔ ： 基準貯留量 （ｍ3）
|  |  | Tv ： 空隙率 （％） |  | ＝ | 40 | （単粒度砕石φ３０）
|  | W (m) | H (m) | B1 (m) | B2 (m) |  | ｈ1 | ｈ2 | W ・H |  | B1・ｈ1 | B２・ｈ2 |  | Qt
4 | 基準処理量
Qd ＝ Qｆ ＋ Qｔ
|  | ＝ |  | ＋
|  | ＝ |  | （ｍ3／hr／ｍ）

## 大型貯留槽（側面底面）
施設 | 大 型 貯 留 浸 透 槽
浸透面 | 側 面 ・ 底 面
設計水頭 | 0.5ｍ ≦ H ≦ 5ｍ
施設規模 | ５ｍ≦W≦５０ｍ | 5 | 10 | 20 | 30 | 40 | 50
基本式 | K = （aH+b）＊Ｌ
H（ｍ） |  | ＊＊＊ | ＊＊＊ | ＊＊＊ | ＊＊＊ | ＊＊＊ | ＊＊＊
W（ｍ） |  | ＊＊＊ | ＊＊＊ | ＊＊＊ | ＊＊＊ | ＊＊＊ | ＊＊＊
L(m) |  | ＊＊＊ | ＊＊＊ | ＊＊＊ | ＊＊＊ | ＊＊＊ | ＊＊＊
Ｘ＝Ｌ／Ｗ | 1≦X≦５ | 不適格 | 不適格 | 不適格 | 不適格 | 不適格 | 不適格
a | ＊＊＊ | 8.83X-0.461 | 7.88X-0.446 | 7.06X-0.452 | 6.43X-0.444 | 5.97X-0.440 | 5.62X-0.442
| ＊＊＊ | #VALUE! | #VALUE! | #VALUE! | #VALUE! | #VALUE! | #VALUE!
b | ＊＊＊ | 7.03 | 14 | 27.06 | 39.75 | 52.25 | 64.68
K | ＊＊＊ | #VALUE! | #VALUE! | #VALUE! | #VALUE! | #VALUE! | #VALUE!
比例配分Ｋ | ＊＊＊

## 大型貯留槽（底面）
施設 | 大 型 貯 留 浸 透 槽
浸透面 | 底 面
設計水頭 | 0.5ｍ ≦ H ≦ 5ｍ
施設規模 | ５ｍ≦W≦５０ｍ | 5 | 10 | 20 | 30 | 40 | 50
基本式 | K = （aH+b）＊Ｌ
H（ｍ） |  | ＊＊＊ | ＊＊＊ | ＊＊＊ | ＊＊＊ | ＊＊＊ | ＊＊＊
W（ｍ） |  | ＊＊＊ | ＊＊＊ | ＊＊＊ | ＊＊＊ | ＊＊＊ | ＊＊＊
L(m) |  | ＊＊＊ | ＊＊＊ | ＊＊＊ | ＊＊＊ | ＊＊＊ | ＊＊＊
Ｘ＝Ｌ／Ｗ | 1≦X≦５ | 不適格 | 不適格 | 不適格 | 不適格 | 不適格 | 不適格
a | ＊＊＊ | 1.94X-0.328 | 2.29X-0.397 | 2.37X-0.488 | 2.17X-0.518 | 1.96X-0.554 | 1.76X-0.609
| ＊＊＊ | #VALUE! | #VALUE! | #VALUE! | #VALUE! | #VALUE! | #VALUE!
b | ＊＊＊ | 7.57 | 13.84 | 26.36 | 38.79 | 51.16 | 63.5
K | ＊＊＊ | #VALUE! | #VALUE! | #VALUE! | #VALUE! | #VALUE! | #VALUE!
比例配分Ｋ | ＊＊＊